## Sheet1
DAVE FPGA signals
VME | 62 | +16 for D32
LEDs | 9
Switches | 4 | +4?
LEMO in | 9
LEMO out | 9
ext CLK in | 1
CLK out | 1
ID/version | 16
USB | 8 | ?
FP LVDS | 20 | 2x10
DELAY | 7 | in, out, 5b control
Clock MUX/PLL | 2
PSU mon | 3 | ?
Spare Header | 40 | 2x20
Total | 191

## VME expanded
FPGA Name | Size
vme_ab_i | 16
vme_Ack_o | 1
vme_AMb_i | 6
vme_ASb_ni | 1
vme_baseaddr_ok | 1
vme_BErrb_ni | 1
vme_db_io | 16
vme_DS0b_ni | 1
vme_DS1b_ni | 1
vme_IAckb_ni | 1
vme_IAckInb_ni | 1
vme_IAckOutb_no | 1
vme_IRQb_no | 7
vme_LE1_no | 1
vme_LE2_no | 1
vme_LRD_no | 1
vme_LWordb_ni | 1
vme_LWR_no | 1
vme_OEin_no | 1
vme_OEout_no | 1
vme_Writeb_ni | 1
Total | 62